## VN
No | References | Design P/N | Description | Q. Ty | Pin | Pin Count
1 | C1, C3, C12, C21, C26, C27 | CL21A226MOQNNNE | CAP CER 22UF 16V Y5V 0805 | 6 | 2 | 12
2 | C4, C5, C6, C7, C9, C10, C11, C13, C14, C15, C16, C17, C19, C20, C24, C25 | CC0603JRX7R7BB104 | CAP CER 0.1UF 16V X7R 0603 | 16 | 2 | 32
3 | C8, C23 | TMCMB0J227MTRF | CAP TANT 220UF 20% 6.3V 1411 | 2 | 2 | 4
4 | C2, C18, C22 | CC0603JRX7R7BB105 | CAP CER 1UF 16V X7R 0603 | 3 | 2 | 6
5 | R1, R10, R14, R23, R26 | AC0603JR-071KL | RES SMD 1K OHM 5% 1/10W 0603 | 5 | 2 | 10
6 | R2, R3, R6, R9, R22 | RT0603FRE0710KL | RES SMD 10K OHM 1% 1/10W 0603 | 5 | 2 | 10
7 | R4, R5, R11 | AC0603JR-074K7L | RES SMD 4.7K OHM 5% 1/10W 0603 | 3 | 2 | 6
8 | R8 | RC0603FR-0753K6L | RES SMD 53.6K OHM 1% 1/10W 0603 | 1 | 2 | 2
9 | R7, R13 | RC0603FR-0775KL | RES SMD 75K OHM 1% 1/10W 0603 | 2 | 2 | 4
10 | R24 | AC0603JR-072K2L | RES SMD 2.2K OHM 5% 1/10W 0603 | 1 | 2 | 2
11 | U1 | AP2210N-3.3TRG1 | IC REG LINEAR 3.3V 300MA SOT23-3 | 1 | 2 | 2
12 | U2 | MCP9700T-H/LT | SENSOR ANALOG -10C-125C SOT23-3 | 1 | 3 | 3
13 | U3 | SST25VF020B-80-4C-SAE | FLASH Memory IC 2Mb (256K x 8) SPI 80 MHz 8-SOIC | 1 | 3 | 3
14 | U4 | RV-3028-C7 32.768KHZ 1PPM-TA-QC | IC RTC CLK/CALENDAR I2C 8-SMT | 1 | 8 | 8
15A | U5 | MP1470GJ-Z | IC REG BUCK ADJ 2A TSOT23-6 | 1 | 6 | 6
15B | U5 | AP62150WU-7 | DCDCCONVHVBUCKTSOT26T&R3K
16 | U6 | PIC32MM0064GPM028-I/M6 | IC MCU 32BIT 64KB FLASH 28UQFN | 1 | 29 | 29
17 | U7 | 74AVC2T45DC,125 | IC TRNSLTR BIDIRECTIONAL 8VSSOP | 1 | 8 | 8
18 | U8 | PIC16F18876-I/PT | IC MCU 8BIT 28KB FLASH 44TQFP | 1 | 44 | 44
19 | U9 | MIC5504-3.3YM5-TR | IC REG LINEAR 3.3V 300MA SOT23-5 | 1 | 5 | 5
20 | Q1, Q2 | SSM3J378R,LF | MOSFET P-CH 20V 6A SOT23F | 2 | 3 | 6
21 | D1 | 150060BS75000 | LED BLUE CLEAR 0603 SMD | 1 | 2 | 2
22 | D2, D5 | 150060SS75000 | LED RED CLEAR 0603 SMD | 2 | 2 | 4
23 | D3 | 150060VS75000 | LED GREEN CLEAR 0603 SMD | 1 | 2 | 2
24 | D4 | 150060YS75000 | LED YELLOW CLEAR 0603 SMD | 1 | 2 | 2
25 | D6 | 1N4148WSTR | DIODE GEN PURP 75V 300MA SOD323 | 1 | 2 | 2
26 | D7 | SK26_R1_00001 | Schottky Diodes & Rectifiers PJ/SK26/TR/7/HF/0.8K/SMB/SKY/SMD/SSM-20H/SSM20-QI01/PJ/// | 1 | 2 | 2
27 | BT1, BT2 | PTS810 SJG 250 SMTR LFS | SWITCH TACTILE SPST-NO 0.05A 16V | 2 | 4 | 8
28 | F1 | 0ZCG0050AF2C | PTC RESET FUSE 30V 500MA 1812 | 1 | 2 | 2
29 | J1 | 10118192-0002LF | CONN RCPT USB2.0 MICRO B SMD R/A | 1 | 9 | 9
30A | L1 | SDE0604A-6R8M | FIXED IND 6.8UH 3A 80 MOHM SMD | 1 | 2 | 2
30B | L1 | SDE0604A-3R3M | FIXED IND 3.3UH 3.8A 60 MOHM SMD
31 | PCB | SAMM-7x-FRT.PCB | FR4, 1OZ, 1.6MM, BLACK/WHITE, HASL, 69x54MM | 1 | 0 | 0
Sum |  |  |  | 68 |  | 237
Ghi chú: Chọn 1 trong 2
15A đi chung với 30A
15B đi chung với 30B