## BOM
No | Part Number | Manufacturer | Description | Quantity | References | Unit Cost | Cost
1 | CL10B104KB8NNNL | Samsung | CAP CER 0.1UF 50V X7R 0603 | 10 | C1, C3, C4, C5, C9, C10, C11, C13, C15, R6 | $0.01280 | 0.128
2 | TPSB107K006R0250 | AVX | CAP TANT 100UF 10% 6.3V 1411 | 1 | C2 | 0.216 | 0.216
3 | GRM21BR61A226ME51L | Murata | CAP CER 22UF 10V X5R 0805 | 1 | C6 | 0.1201 | 0.1201
4 | TAJB476K010RNJ | AVX | CAP TANT 47UF 10% 10V 1411 | 1 | C7 | 0.156 | 0.156
5 | CL21A106KOQNNNG | Samsung | CAP CER 10UF 16V X5R 0805 | 3 | C8, C12, C14 | 0.0368 | 0.1104
6 | AC0603JR-0747KL | Yageo | RES SMD 47K OHM 5% 1/10W 0603 | 4 | R4, R7, R8, R9 | 0.0103 | 0.0412
7 | AC0603JR-071KL | Yageo | RES SMD 1K OHM 5% 1/10W 0603 | 6 | R3, R5, R11, R12, R14, R15 | 0.0085 | 0.051
8 | MIC5353-3.3YMT-TR | Microchip | IC REG LINEAR 3.3V 500MA 6TMLF | 1 | U1 | 0.26 | 0.26
9 | PIC32MM0064GPM028-I/M6 | Microchip | IC MCU 32BIT 64KB FLASH 28UQFN | 1 | U2 | 1.46 | 1.46
10 | PIC16LF18857-I/ML | Microchip | IC MCU 8BIT 56KB FLASH 28QFN | 1 | U3 | 1.22 | 1.22
11 | 150060GS75000 | Würth Elektronik | LED GREEN CLEAR 0603 SMD | 1 | D1 | 0.114 | 0.114
12 | 150060RS75000 | Würth Elektronik | LED RED CLEAR 0603 SMD | 1 | D2 | 0.114 | 0.114
13 | 150060BS75000 | Würth Elektronik | LED BLUE CLEAR 0603 SMD | 1 | D3 | 0.125 | 0.125
14 | PTS815 SJK 250 SMTR LFS | C&K | TACT 4.2 X 3.2, 2.5 MM H, 250GF, | 2 | BT1, BT2 | 0.1578 | 0.3156
15 | MF-MSMF050-2 | Bourns | PTC RESET FUSE 15V 500MA 1812 | 1 | F1 | 0.2543 | 0.2543
16 | ZX62-AB-5PA(31) | Hirose | CONN RCPT USB2.0 MICRO AB SMD RA | 1 | J1 | 0.6292 | 0.6292
17 | SSQ-108-03-T-S | Samtec | CONN RCPT 8POS 0.1 TIN PCB | 1 | J3 | 0.7265 | 0.7265
18 | SSQ-110-03-T-S | Samtec | CONN RCPT 10POS 0.1 TIN PCB | 2 | J4, J5 | 0.9082 | 1.8164
19 | SSQ-107-03-T-S | Samtec | CONN RCPT 7POS 0.1 TIN PCB | 1 | J6 | 0.6357 | 0.6357
20 | S2751-46R | Harwin | PC TEST POINT NATURAL | 1 | TP4 | 0.1664 | 0.1664
21 | PCB | AllPCB | PCB | 1 | PCB | 1 | 1
Total Component |  |  |  | 42 | Total Cost |  | 9.6598