## BOM
No | Stock Code | Description | References | Quantity | Unit Cost | Sub-Cost
1 | CC0805ZKY5V6BB226 | CAP CER 22UF 10V Y5V 0805 | C1,C3,C7,C12,C21,C26,C27 | 7 | 0.1422 | 0.9954
2 | CC0603JRX7R7BB105 | CAP CER 1UF 16V X7R 0603 | C2,C18,C22 | 3 | 0.164 | 0.492
3 | CC0603JRX7R7BB104 | CAP CER 0.1UF 16V X7R 0603 | C4,C5,C6,C9,C10,C11,C13,C14,C15,C16,C17,C19,C20,C24,C25 | 15 | 0.0301 | 0.4515
4 | TMCMB0J227MTRF | CAP TANT 220UF 20% 6.3V 1411 | C8 | 1 | 0.562 | 0.562
6 | AC0603JR-071KL | RES SMD 1K OHM 5% 1/10W 0603 | R1,R6,R10,R12,R17,R20,R23,R26 | 8 | 0.0118 | 0.0944
7 | RT0603FRE0710KL | RES SMD 10K OHM 1% 1/10W 0603 | R2,R3,R9,R22 | 4 | 0.059 | 0.236
8 | RC0603FR-075K1L | RES 5.1K OHM 1% 1/10W 0603 | R4,R5,R15,R16 | 4 | 0.018 | 0.072
9 | RC0603FR-0775KL | RES SMD 75K OHM 1% 1/10W 0603 | R7 | 1 | 0.018 | 0.018
10 | RC0603FR-0753K6L | RES 53.6K OHM 1% 1/10W 0603 | R8 | 1 | 0.018 | 0.018
11 | AC0603JR-074K7L | RES SMD 4.7K OHM 5% 1/10W 0603 | R11 | 1 | 0.019 | 0.019
12 | RC0603FR-0775KL | RES SMD 75K OHM 1% 1/10W 0603 | R13,R14 | 2 | 0.018 | 0.036
13 | AC0603JR-072K2L | RES SMD 2.2K OHM 5% 1/10W 0603 | R24 | 1 | 0.019 | 0.019
14 | AP2210N-3.3TRG1 | IC REG LINEAR 3.3V 300MA SOT23-3 | U1 | 1 | 0.323 | 0.323
15 | MCP9700T-H/LT | SENSOR ANALOG -10C-125C SOT23-3 | U2 | 1 | 0.46 | 0.46
16 | SST25VF040B-50-4C-SAF-T | IC FLASH 4MBIT SPI 50MHZ 8SOIC | U3 | 1 | 1.17 | 1.17
17 | RV-8263-C7-32.768KHZ-20PPM-TA-QC | IC RTC CLK/CALENDAR I2C 8SON | U4 | 1 | 1.537 | 1.537
18 | MP1470GJ-Z | IC REG BUCK ADJ 2A TSOT23-6 | U5 | 1 | 1.532 | 1.532
19 | PIC32MM0064GPM028-I/M6 | IC MCU 32BIT 64KB FLASH 28UQFN | U6 | 1 | 2.51 | 2.51
20 | 74LVC2T45DC,125 | IC TRNSLTR BIDIRECTIONAL 8VSSOP | U7 | 1 | 0.729 | 0.729
21 | PIC16F18876-I/PT | IC MCU 8BIT 28KB FLASH 44TQFP | U8 | 1 | 2.05 | 2.05
22 | MIC5504-3.3YM5-TR | IC REG LINEAR 3.3V 300MA SOT23-5 | U9 | 1 | 0.16 | 0.16
23 | SSM3J378R,LF | MOSFET P-CH 20V 6A SOT23F | Q1,Q2 | 2 | 0.288 | 0.576
24 | 150060BS75000 | LED BLUE CLEAR 0603 SMD | D1 | 1 | 0.17 | 0.17
25 | 150060SS75000 | LED RED CLEAR 0603 SMD | D2 | 1 | 0.15 | 0.15
26 | 150060VS75000 | LED GREEN CLEAR 0603 SMD | D3 | 1 | 0.15 | 0.15
27 | 150060YS75000 | LED YELLOW CLEAR 0603 SMD | D4 | 1 | 0.15 | 0.15
28 | 150060SS75000 | LED RED CLEAR 0603 SMD | D5 | 1 | 0.15 | 0.15
29 | BAT54C | DIODE ARRAY SCHOTTKY 30V SOT-23-3 | D6 | 1 | 0.322 | 0.322
30 | SS14 | DIODE SCHOTTKY 40V 1A DO214AC | D7 | 1 | 0.199 | 0.199
31 | SMAJ5.0CA | TVS, BI-DIR, 400W, 5V, DO-214AC | D8 | 1 | 0.21 | 0.21
32 | PTS810 SJG 250 SMTR LFS | SWITCH TACTILE SPST-NO 0.05A 16V | BT1,BT2 | 2 | 0.363 | 0.726
34 | 2508056017Y2 | FERRITE BEAD 600 OHM 0805 1LN | FT1 | 1 | 0.05 | 0.05
35 | USB4105-GF-A | CONN RCP USB2.0 TYP C 24P SMD RA | J1 | 1 | 0.688 | 0.688
36 | RS1-10-G | RECEPTACLE STRIP 10P 2.54MM PITC | J2,J6 | 2 | 0.542 | 1.084
37 | RS1-07-G | RECEPTACLE STRIP 7P 2.54MM PITCH | J4 | 1 | 0.414 | 0.414
39 | RS1-08-G | RECEPTACLE STRIP 8P 2.54MM PITCH | J7 | 1 | 0.434 | 0.434
40 | HRS-2B-10-GA | RECEPTACLE STRIP, 1.27MM,VERTICA | J8 | 1 | 0.521 | 0.521
41 | 10147606-00004LF | CONN HEADER SMD R/A 4POS 1MM | J11 | 1 | 0.583 | 0.583
42 | SDE0604A-6R8M | FIXED IND 6.8UH 3A 80 MOHM SMD | L1 | 1 | 0.575 | 0.575
43 | PCB |  | PCB | 1 | 1 | 1
|  |  |  | SUM |  | 20.6409
|  |  |  | VAT(%) | 10 | 2.0641
|  |  |  | TOTAL |  | 22.705