## BOM
No | Quantity | References | Stock Code | Description | Unit Cost | Sub Cost
1 | 3 | C1,C2,C5 | CL21A106KQCLNNC | CAP CER 10UF 6.3V X5R 0805 | 0.02155 | 0.06465
2 | 7 | C3,C4,C6,C8,C9,C11,C13 | CL10B104KB8NNNL | CAP CER 0.1UF 50V X7R 0603 | 0.00732 | 0.05124
3 | 3 | C7,C10,C12 | CL10A105KA8NNNC | CAP CER 1UF 25V X5R 0603 | 0.00847 | 0.02541
4 | 2 | R1,R9 | RC0603JR-074K7L | RES SMD 4.7K OHM 5% 1/10W 0603 | 0.00313 | 0.00626
5 | 4 | R2,R3,R4,R8 | AC0603JR-0710KL | RES SMD 10K OHM 5% 1/10W 0603 | 0.00379 | 0.01516
6 | 3 | R5,R7,R10 | AC0603JR-071KL | RES SMD 1K OHM 5% 1/10W 0603 | 0.00379 | 0.01137
7 | 1 | R6 | RC0603JR-072K2L | RES SMD 2.2K OHM 5% 1/10W 0603 | 0.00313 | 0.00313
8 | 1 | U1 | RT9193-33GB | IC REG LINEAR 3.3V 300MA SOT23-5 | 0.18894 | 0.18894
9 | 1 | U2 | PIC32MM0064GPM028-I/M6 | IC MCU 32BIT 64KB FLASH 28UQFN | 1.683 | 1.683
10 | 1 | U3 | PIC16LF18857-I/ML | IC MCU 8BIT 56KB FLASH 28QFN | 1.342 | 1.342
11 | 1 | D1 | L196L-LIC | 0603 RED SMD LED | 0.043 | 0.043
12 | 1 | D2 | L196L-QBC | 0603 BLUE SMD LED | 0.053 | 0.053
13 | 1 | D3 | L196L-SGC | 0603 GREEN SMD LED | 0.043 | 0.043
14 | 2 | BT1, BT2 | PTS815 SJK 250 SMTR LFS | TACT 4.2 X 3.2, 2.5 MM H, 250GF | 0.11363 | 0.22726
15 | 1 | F1 | 0ZCG0050FF2C | PTC RESET FUSE 16V 500MA 1812 | 0.0931 | 0.0931
16 | 1 | J1 | 10118192-0002LF | CONN RCPT USB2.0 MICRO B SMD R/A | 0.24906 | 0.24906
17 | 1 | J3 | 2044-1X08G00SA | PCB SOCKET, SINGLE ROW, 8 PIN, S | 0.2374 | 0.2374
18 | 2 | J4, J5 | 2044-1X10G00SA | PCB SOCKET, SINGLE ROW, 10 PIN, | 0.24 | 0.48
19 | 1 | J6 | 2044-1X07G00SA | PCB SOCKET, SINGLE ROW, 7 PIN, S | 0.22 | 0.22
20 | 1 | TP4 | RCT-0C | PC TEST POINT NATURAL | 0.11069 | 0.11069
21 | 1 | PCB | PCB | 69x54x1.6MM, Single pieces, 2 Layers, FR4, Green, White, HASL, 1oz | 0.94 | 0.94
Summary | 39 |  |  |  | Cost | 6.0877
[5 empty] | VAT 10% | 6.6964