## PIC16DevKit
# | MNP | MFT | Description | Reference | Qty
1 | TS04-66-73-BK-100-SMT | CUI | SWITCH TACTILE SPST-NO 0.05A 12V | BT1,BT2 | 2
2 | PCB.SAMM-16F877A | JLCPCB | PCB 4-LAYER 1.6MM 1-0.5-0.5-1OZ BLACK&WHITE HALS | MD1 | 1
3 | CL10B104KB8NNNC | Samsung | CAP CER 0.1UF 50V X7R 0603 | C4,C5,C6,C14,C17,C18,C20,C22,C25,C26,C32,C37,C38,C39 | 14
4 | CL10A106MQ8NNNC | Samsung | CAP CER 10UF 6.3V X5R 0603 | C7,C8,C9,C10,C11,C13,C19,C21,C27 | 9
5 | 0603N220J500CT | Walsin | CAP CER 22PF 50V C0G/NP0 0603 | C12,C15,C16 | 3
6 | CL31B106MOHNNNE | Samsung | CAP CER 10UF 16V X7R 1206 | C3 | 1
7 | TLJB227M006R0500 | KYAVX | CAP TANT 220UF 20% 6.3V 1411 | C2 | 1
8 | EEV227M016S9HAA | KEMET | CAP ALUM 220UF 20% 16V SMD | C1 | 1
9 | FL2000038 | Diodes | CRYSTAL 20.0000MHZ 16PF SMD | U10 | 1
10 | SMD1812B110TF/16 | Yageo | PTC RESET FUSE 16V 1.1A 1812 | F1 | 1
11 | SMD1812B050TF | Yageo | PTC RESET FUSE 15V 500MA 1812 | F2 | 1
12 | 10147606-00004LF | Amphenol | CONN HEADER SMD R/A 4POS 1MM | J5 | 1
13 | CV201210-100K | Bourns | FIXED IND 10UH 15MA 1.15 OHM SMD | L2 | 1
14 | IDCP2218ER100M01 | Vishay | FIXED IND 10UH 1.44A 100MOHM SMD | L1 | 1
15 | B19Y1NB--20C000113U1930 | Harvatek | LED BLUE DIFFUSED 0603 SMD | D6,D14,D15 | 3
16 | B1911USD-20D000114U1930 | Harvatek | LED RED DIFFUSED 0603 SMD | D7,D8,D9 | 3
17 | HT-193UY-5591 | Harvatek | LED YELLOW DIFFUSED 0603 SMD | D10,D11 | 2
18 | B1911NG--20D000214U1930 | Harvatek | LED GREEN DIFFUSED 0603 SMD | D12,D13 | 2
19 | PJ-002AH-SMT-TR | CUI | CONN PWR JACK 2X5.5MM SOLDER | J1 | 1
20 | RC0603FR-0752K3L | Yageo | RES 52.3K OHM 1% 1/10W 0603 | R1 | 1
21 | RC0603FR-0710KL | Yageo | RES 10K OHM 1% 1/10W 0603 | R2,R10,R32,R33 | 4
22 | RC0603JR-07100KL | Yageo | RES 100K OHM 5% 1/10W 0603 | R3,R8,R9 | 3
23 | RC0603JR-0710KL | Yageo | RES 10K OHM 5% 1/10W 0603 | R4,R18,R23,R26 | 4
24 | RC0603FR-07191KL | Yageo | RES 191K OHM 1% 1/10W 0603 | R5 | 1
25 | RC0603FR-075K1L | Yageo | RES 5.1K OHM 1% 1/10W 0603 | R6,R7,R19,R21,R22,R27,R28,R30 | 8
26 | RC0603JR-07330RL | Yageo | RES 330R OHM 5% 1/10W 0603 | R11,R12,R13,R14,R15,R16,R17,R20,R24,R25,R29 | 11
27 | BAT43W-E3-08 | Vishay | DIODE SCHOTTKY SMD SOD123 SMSIGNAL 30V 200mA VF0.2V 5nS | D2,D4 | 2
28 | ZMM5.1R13 | Diotec | DIODE ZENER 5.1V 500MW SOD80C | D1 | 1
29 | SI2301HE3-TP | MCC | MOSFET P-CH 20V 3.1A SOT23-3 | Q1,Q3 | 2
30 | MMBT3906 | Diotec | BJT PNP SOT-23 40V 200MA | Q4 | 1
31 | SI2302A-TP | MCC | MOSFET N-CH 20V 3A SOT23-3 | Q5,Q6,Q7 | 3
32 | DRTR5V0U2SR-7 | Diodes | TVS DIODE 5.5VWM SOT143 | D3 | 1
33 | MIC5504-3.3YM5-TR | Microchip | IC REG LINEAR 3.3V 300MA SOT23-5 | U1 | 1
34 | MT1470 | Aerosemi | BUCK SYNC 4.5V-18V/2A 500KHZ | U2 | 1
35 | MT3608 | Aerosemi | Boost Adjustable 28V 2A 2V~24V SOT-23-6 DC-DC Converters | U3 | 1
36 | PIC16F877A-I/PT | Microchip | IC MCU 8BIT 14KB FLASH 44TQFP | U4 | 1
37 | USB4105-GF-A | GCT | CONN RCP USB2.0 TYP C 24P SMD RA | J2 | 1
38 | AVR64DU28T-I/STX | Microchip | IC MCU 8BIT 64KB FLASH 28QFN | U5 | 1
97